## 表头
项目 | 内容
项目 | -
等级 | grade_3
日期 | 2025-06-01
天气 | -
仪器 | DS3 (SIM-001)
观测者 | 模拟观测
记录者 | 模拟记录
起点 | BM.A (H=100.000m)
终点 | BM.B (H=101.500m)
教学声明 | 本数据基于RTK坐标模拟生成, 仅供教学使用, 非真实外业观测数据 目标等级: grade_3 水准读数扰动 σ = 0.5 mm 随机种子: 42 本数据基于数学真值假设模拟生成, 不代表RTK实测精度可达目标等级

## 观测记录
站号 | 后视点 | 前视点 | 后上丝 | 后下丝 | 后黑中 | 后红中 | 前上丝 | 前下丝 | 前黑中 | 前红中 | 后视距 | 前视距 | 视距差 | 累积差 | K+黑-红(后) | K+黑-红(前) | h黑 | h红 | h中
1 | BM.A | TP.1 | 2.939 | 2.203 | 2.571 | 7.258 | 2.558 | 1.818 | 2.188 | 6.975
2 | TP.1 | TP.2 | 2.885 | 2.437 | 2.661 | 7.348 | 2.531 | 2.091 | 2.311 | 7.098
3 | TP.2 | TP.3 | 3.128 | 2.476 | 2.802 | 7.489 | 2.735 | 2.085 | 2.41 | 7.197
4 | TP.3 | BM.B | 2.22 | 1.984 | 2.102 | 6.789 | 1.854 | 1.6 | 1.727 | 6.514

## 汇总
检核项 | 计算值 | 限差 | 通过