## 表头
项目 | 内容
项目 | -
等级 | grade_1
仪器等级 | 2sec
日期 | 2025-06-01
天气 | -
仪器 | Leica TS16 (SIM-001)
观测者 | 模拟观测
记录者 | 模拟记录
导线名 | 模拟导线
起点 | A (1000.000, 1000.000)
终点 | B (1300.000, 1200.000)
角度定义 | left_angle
教学声明 | 本数据基于RTK坐标模拟生成, 仅供教学使用, 非真实外业观测数据 目标等级: grade_1 导线角度扰动 σ = 0.5" 导线距离扰动 σ = 0.5 mm 随机种子: 42 本数据基于数学真值假设模拟生成, 不代表RTK实测精度可达目标等级

## 角度观测
测站 | 测回 | 目标 | 盘位 | 读数(DMS) | 2C(") | 方向值 | 归零方向值
P1 | 1 | A | L | 0°00'00.0"
P1 | 1 | A | R | 180°00'01.6"
P1 | 1 | P2 | L | 180°00'01.2" |  | 180°00'01.2"
P1 | 1 | P2 | R | 0°00'00.0" |  | 179°59'58.5" | 179°59'59.8"
P1 | 2 | A | L | 90°00'00.0"
P1 | 2 | A | R | 270°00'02.9"
P1 | 2 | P2 | L | 270°00'00.9" |  | 180°00'00.9"
P1 | 2 | P2 | R | 90°00'02.9" |  | 179°59'59.9" | 180°00'00.4"
P2 | 1 | P1 | L | 0°00'00.0"
P2 | 1 | P1 | R | 180°00'00.5"
P2 | 1 | B | L | 198°26'06.1" |  | 198°26'06.1"
P2 | 1 | B | R | 18°26'06.1" |  | 198°26'05.6" | 198°26'05.8"
P2 | 2 | P1 | L | 90°00'00.0"
P2 | 2 | P1 | R | 269°59'58.7"
P2 | 2 | B | L | 288°26'04.7" |  | 198°26'04.7"
P2 | 2 | B | R | 108°26'03.5" |  | 198°26'04.8" | 198°26'04.8"

## 距离观测
边名 | 方向 | 读数1(m) | 读数2(m) | 读数3(m) | 读数差(mm) | 均值(m) | 最终距离(m)
A-P1 | 往测 | 111.8035 | 111.8048 | 111.804 |  |  | 111.8035
A-P1 | 往测 | 111.8024 | 111.8038 | 111.8022 |  |  | 111.8035
A-P1 | 返测 | 111.8045 | 111.8033 | 111.8032 |  |  | 111.8035
A-P1 | 返测 | 111.8026 | 111.8049 | 111.8032 |  |  | 111.8035
P1-P2 | 往测 | 111.8029 | 111.803 | 111.804 |  |  | 111.8037
P1-P2 | 往测 | 111.8038 | 111.8039 | 111.8039 |  |  | 111.8037
P1-P2 | 返测 | 111.806 | 111.8029 | 111.8028 |  |  | 111.8037
P1-P2 | 返测 | 111.8024 | 111.8041 | 111.8048 |  |  | 111.8037
P2-B | 往测 | 141.4212 | 141.4203 | 141.4204 |  |  | 141.4215
P2-B | 往测 | 141.4221 | 141.4222 | 141.422 |  |  | 141.4215
P2-B | 返测 | 141.4206 | 141.4216 | 141.4215 |  |  | 141.4215
P2-B | 返测 | 141.4216 | 141.4224 | 141.4216 |  |  | 141.4215

## 成果计算
点名 | 观测角(DMS) | 方位角(DMS) | 距离(m) | Δx(m) | Δy(m) | X(m) | Y(m)
A | [5 empty] | 1000 | 1000
→edge_A_P1 |  | 26°33'54.2" | 111.8035 | 100.0001 | 50.0001
P1 | 180°00'00.1" |  |  |  |  | 1100.0001 | 1050.0001
→edge_P1_P2 | 180°00'00.1" | 26°33'54.2" | 111.8037 | 100.0003 | 50.0001
P2 | 198°26'05.3" |  |  |  |  | 1200.0004 | 1100.0002
→edge_P2_B | 198°26'05.3" | 26°33'54.3" | 141.4215 | 126.4912 | 63.2457
B | [5 empty] | 1326.4916 | 1163.2459
闭合差项 | 值
方位角闭合差(")
f_x(m) | 26.4916
f_y(m) | -36.7541
f_D(m) | 45.3064
全长(m) | 365.0287