## 表头
项目 | 内容
项目 | -
等级 | grade_1
仪器等级 | 2sec
日期 | 2026-06-16
天气 | -
仪器 | Leica TS16 (SN-2024001)
观测者 | 张三
记录者 | 李四
导线名 | 模拟导线
起点 | B (101.587, 271.625)
终点 | G (1520.842, 1604.517)
角度定义 | left_angle
方位基准 | B2→B (起始), G→G2 (终止)
起始方位角 | B2→B = 69°29'39.5"
终止方位角 | G→G2 = 73°04'05.3"
教学声明 | 本数据基于RTK坐标模拟生成, 仅供教学使用, 非真实外业观测数据 目标等级: grade_1 导线距离扰动 σ = 0.5 mm 随机种子: 20260616 本数据基于数学真值假设模拟生成, 不代表RTK实测精度可达目标等级

## 角度观测
测站 | 测回 | 目标 | 盘位 | 读数(DMS) | 2C(") | 方向值 | 归零方向值
B | 1 | B2 | L | 0°00'00.0" | 2.44
B | 1 | B2 | R | 179°59'57.6" | 2.44
B | 1 | K1 | L | 168°21'45.1" | 1.19 | 168°21'45.1"
B | 1 | K1 | R | 348°21'43.9" | 1.19 | 168°21'46.3" | 168°21'45.7"
B | 2 | B2 | L | 90°00'00.0" | 0.83
B | 2 | B2 | R | 269°59'59.2" | 0.83
B | 2 | K1 | L | 258°21'48.7" | 0.43 | 168°21'48.7"
B | 2 | K1 | R | 78°21'48.3" | 0.43 | 168°21'49.1" | 168°21'48.9"
K1 | 1 | B | L | 0°00'00.0" | -0.51
K1 | 1 | B | R | 180°00'00.5" | -0.51
K1 | 1 | K2 | L | 165°41'16.8" | 1.05 | 165°41'16.8"
K1 | 1 | K2 | R | 345°41'15.7" | 1.05 | 165°41'15.2" | 165°41'16.0"
K1 | 2 | B | L | 90°00'00.0" | 1.52
K1 | 2 | B | R | 269°59'58.5" | 1.52
K1 | 2 | K2 | L | 255°41'17.3" | 0.17 | 165°41'17.3"
K1 | 2 | K2 | R | 75°41'17.1" | 0.17 | 165°41'18.6" | 165°41'17.9"
K2 | 1 | K1 | L | 0°00'00.0" | -0.76
K2 | 1 | K1 | R | 180°00'00.8" | -0.76
K2 | 1 | K3 | L | 204°35'17.4" | -1.47 | 204°35'17.4"
K2 | 1 | K3 | R | 24°35'18.9" | -1.47 | 204°35'18.2" | 204°35'17.8"
K2 | 2 | K1 | L | 90°00'00.0" | 1.26
K2 | 2 | K1 | R | 269°59'58.7" | 1.26
K2 | 2 | K3 | L | 294°35'22.3" | -0.22 | 204°35'22.3"
K2 | 2 | K3 | R | 114°35'22.5" | -0.22 | 204°35'23.7" | 204°35'23.0"
K3 | 1 | K2 | L | 0°00'00.0" | -0.32
K3 | 1 | K2 | R | 180°00'00.3" | -0.32
K3 | 1 | K4 | L | 136°00'17.6" | 1.63 | 136°00'17.6"
K3 | 1 | K4 | R | 316°00'15.9" | 1.63 | 136°00'15.6" | 136°00'16.6"
K3 | 2 | K2 | L | 90°00'00.0" | 0.30
K3 | 2 | K2 | R | 269°59'59.7" | 0.30
K3 | 2 | K4 | L | 226°00'12.4" | 2.14 | 136°00'12.4"
K3 | 2 | K4 | R | 46°00'10.3" | 2.14 | 136°00'10.6" | 136°00'11.5"
K4 | 1 | K3 | L | 0°00'00.0" | -0.25
K4 | 1 | K3 | R | 180°00'00.3" | -0.25
K4 | 1 | K5 | L | 177°58'47.7" | 0.30 | 177°58'47.7"
K4 | 1 | K5 | R | 357°58'47.5" | 0.30 | 177°58'47.2" | 177°58'47.5"
K4 | 2 | K3 | L | 90°00'00.0" | -2.33
K4 | 2 | K3 | R | 270°00'02.3" | -2.33
K4 | 2 | K5 | L | 267°58'49.6" | 1.95 | 177°58'49.6"
K4 | 2 | K5 | R | 87°58'47.6" | 1.95 | 177°58'45.3" | 177°58'47.4"
K5 | 1 | K4 | L | 0°00'00.0" | 0.35
K5 | 1 | K4 | R | 179°59'59.7" | 0.35
K5 | 1 | K6 | L | 188°23'22.5" | -1.62 | 188°23'22.5"
K5 | 1 | K6 | R | 8°23'24.1" | -1.62 | 188°23'24.5" | 188°23'23.5"
K5 | 2 | K4 | L | 90°00'00.0" | -1.76
K5 | 2 | K4 | R | 270°00'01.8" | -1.76
K5 | 2 | K6 | L | 278°23'22.1" | -1.33 | 188°23'22.1"
K5 | 2 | K6 | R | 98°23'23.4" | -1.33 | 188°23'21.6" | 188°23'21.8"
K6 | 1 | K5 | L | 0°00'00.0" | 0.87
K6 | 1 | K5 | R | 179°59'59.1" | 0.87
K6 | 1 | K7 | L | 189°24'39.8" | 2.91 | 189°24'39.8"
K6 | 1 | K7 | R | 9°24'36.9" | 2.91 | 189°24'37.8" | 189°24'38.8"
K6 | 2 | K5 | L | 90°00'00.0" | -1.34
K6 | 2 | K5 | R | 270°00'01.3" | -1.34
K6 | 2 | K7 | L | 279°24'35.2" | -1.68 | 189°24'35.2"
K6 | 2 | K7 | R | 99°24'36.9" | -1.68 | 189°24'35.6" | 189°24'35.4"
K7 | 1 | K6 | L | 0°00'00.0" | -0.51
K7 | 1 | K6 | R | 180°00'00.5" | -0.51
K7 | 1 | K8 | L | 182°02'12.9" | 0.07 | 182°02'12.9"
K7 | 1 | K8 | R | 2°02'12.8" | 0.07 | 182°02'12.3" | 182°02'12.6"
K7 | 2 | K6 | L | 90°00'00.0" | 0.90
K7 | 2 | K6 | R | 269°59'59.1" | 0.90
K7 | 2 | K8 | L | 272°02'08.1" | 0.62 | 182°02'08.1"
K7 | 2 | K8 | R | 92°02'07.5" | 0.62 | 182°02'08.4" | 182°02'08.2"
K8 | 1 | K7 | L | 0°00'00.0" | 0.91
K8 | 1 | K7 | R | 179°59'59.1" | 0.91
K8 | 1 | K9 | L | 207°10'00.7" | -0.37 | 207°10'00.7"
K8 | 1 | K9 | R | 27°10'01.1" | -0.37 | 207°10'02.0" | 207°10'01.4"
K8 | 2 | K7 | L | 90°00'00.0" | -0.11
K8 | 2 | K7 | R | 270°00'00.1" | -0.11
K8 | 2 | K9 | L | 297°10'06.3" | 2.05 | 207°10'06.3"
K8 | 2 | K9 | R | 117°10'04.3" | 2.05 | 207°10'04.2" | 207°10'05.3"
K9 | 1 | K8 | L | 0°00'00.0" | -0.04
K9 | 1 | K8 | R | 180°00'00.0" | -0.04
K9 | 1 | K10 | L | 151°14'46.7" | -0.09 | 151°14'46.7"
K9 | 1 | K10 | R | 331°14'46.8" | -0.09 | 151°14'46.7" | 151°14'46.7"
K9 | 2 | K8 | L | 90°00'00.0" | 0.10
K9 | 2 | K8 | R | 269°59'59.9" | 0.10
K9 | 2 | K10 | L | 241°14'52.2" | 1.92 | 151°14'52.2"
K9 | 2 | K10 | R | 61°14'50.3" | 1.92 | 151°14'50.4" | 151°14'51.3"
K10 | 1 | K9 | L | 0°00'00.0" | -1.78
K10 | 1 | K9 | R | 180°00'01.8" | -1.78
K10 | 1 | K11 | L | 190°00'05.6" | 2.42 | 190°00'05.6"
K10 | 1 | K11 | R | 10°00'03.2" | 2.42 | 190°00'01.4" | 190°00'03.5"
K10 | 2 | K9 | L | 90°00'00.0" | 0.24
K10 | 2 | K9 | R | 269°59'59.8" | 0.24
K10 | 2 | K11 | L | 280°00'02.8" | -1.08 | 190°00'02.8"
K10 | 2 | K11 | R | 100°00'03.9" | -1.08 | 190°00'04.1" | 190°00'03.5"
K11 | 1 | K10 | L | 0°00'00.0" | -0.30
K11 | 1 | K10 | R | 180°00'00.3" | -0.30
K11 | 1 | K12 | L | 152°59'32.8" | -2.92 | 152°59'32.8"
K11 | 1 | K12 | R | 332°59'35.7" | -2.92 | 152°59'35.4" | 152°59'34.1"
K11 | 2 | K10 | L | 90°00'00.0" | 3.31
K11 | 2 | K10 | R | 269°59'56.7" | 3.31
K11 | 2 | K12 | L | 242°59'36.1" | 1.78 | 152°59'36.1"
K11 | 2 | K12 | R | 62°59'34.3" | 1.78 | 152°59'37.6" | 152°59'36.8"
K12 | 1 | K11 | L | 0°00'00.0" | -4.09
K12 | 1 | K11 | R | 180°00'04.1" | -4.09
K12 | 1 | G | L | 212°17'07.8" | -0.91 | 212°17'07.8"
K12 | 1 | G | R | 32°17'08.7" | -0.91 | 212°17'04.7" | 212°17'06.2"
K12 | 2 | K11 | L | 90°00'00.0" | -0.38
K12 | 2 | K11 | R | 270°00'00.4" | -0.38
K12 | 2 | G | L | 302°17'05.9" | -0.13 | 212°17'05.9"
K12 | 2 | G | R | 122°17'06.0" | -0.13 | 212°17'05.7" | 212°17'05.8"
G | 1 | K12 | L | 0°00'00.0" | 1.25
G | 1 | K12 | R | 179°59'58.7" | 1.25
G | 1 | G2 | L | 197°25'09.5" | 1.30 | 197°25'09.5"
G | 1 | G2 | R | 17°25'08.2" | 1.30 | 197°25'09.4" | 197°25'09.4"
G | 2 | K12 | L | 90°00'00.0" | -1.47
G | 2 | K12 | R | 270°00'01.5" | -1.47
G | 2 | G2 | L | 287°25'08.0" | -0.68 | 197°25'08.0"
G | 2 | G2 | R | 107°25'08.6" | -0.68 | 197°25'07.2" | 197°25'07.6"

## 距离观测
边名 | 方向 | 读数1(m) | 读数2(m) | 读数3(m) | 读数差(mm) | 均值(m) | 最终距离(m)
B-K1 | 往测 | 171.3297 | 171.3298 | 171.33 | 0.31424 | 171.3298 | 171.3295
B-K1 | 往测 | 171.3279 | 171.329 | 171.3287 | 1.1204 | 171.3286 | 171.3295
B-K1 | 返测 | 171.3307 | 171.3303 | 171.3298 | 0.9225 | 171.3303 | 171.3295
B-K1 | 返测 | 171.3284 | 171.3294 | 171.3302 | 1.7956 | 171.3293 | 171.3295
K1-K2 | 往测 | 125.0654 | 125.0651 | 125.0662 | 1.0841 | 125.0656 | 125.065
K1-K2 | 往测 | 125.0656 | 125.0639 | 125.0645 | 1.708 | 125.0647 | 125.065
K1-K2 | 返测 | 125.0664 | 125.0646 | 125.0635 | 2.898 | 125.0649 | 125.065
K1-K2 | 返测 | 125.065 | 125.0653 | 125.0642 | 1.0247 | 125.0648 | 125.065
K2-K3 | 往测 | 134.9502 | 134.9526 | 134.9535 | 3.2681 | 134.9521 | 134.952
K2-K3 | 往测 | 134.9522 | 134.9514 | 134.954 | 2.6355 | 134.9525 | 134.952
K2-K3 | 返测 | 134.9517 | 134.9522 | 134.953 | 1.2905 | 134.9523 | 134.952
K2-K3 | 返测 | 134.9513 | 134.9498 | 134.9521 | 2.2917 | 134.951 | 134.952
K3-K4 | 往测 | 149.5835 | 149.5847 | 149.587 | 3.5042 | 149.5851 | 149.5851
K3-K4 | 往测 | 149.5863 | 149.5858 | 149.5839 | 2.4377 | 149.5853 | 149.5851
K3-K4 | 返测 | 149.584 | 149.5841 | 149.5876 | 3.5675 | 149.5852 | 149.5851
K3-K4 | 返测 | 149.5853 | 149.5832 | 149.5858 | 2.5587 | 149.5848 | 149.5851
K4-K5 | 往测 | 158.952 | 158.9516 | 158.9511 | 0.90393 | 158.9516 | 158.951
K4-K5 | 往测 | 158.95 | 158.952 | 158.9508 | 2.0139 | 158.9509 | 158.951
K4-K5 | 返测 | 158.9522 | 158.9512 | 158.951 | 1.2544 | 158.9515 | 158.951
K4-K5 | 返测 | 158.9516 | 158.9495 | 158.9495 | 2.0565 | 158.9502 | 158.951
K5-K6 | 往测 | 130.5243 | 130.5235 | 130.5243 | 0.85179 | 130.524 | 130.5228
K5-K6 | 往测 | 130.5238 | 130.5234 | 130.5228 | 1.035 | 130.5233 | 130.5228
K5-K6 | 返测 | 130.5208 | 130.5226 | 130.5215 | 1.7601 | 130.5216 | 130.5228
K5-K6 | 返测 | 130.5214 | 130.5231 | 130.522 | 1.7077 | 130.5222 | 130.5228
K6-K7 | 往测 | 190.6034 | 190.6035 | 190.6034 | 0.18031 | 190.6034 | 190.603
K6-K7 | 往测 | 190.6021 | 190.603 | 190.6036 | 1.4827 | 190.6029 | 190.603
K6-K7 | 返测 | 190.6029 | 190.6031 | 190.6027 | 0.37132 | 190.6029 | 190.603
K6-K7 | 返测 | 190.6024 | 190.6053 | 190.6003 | 5.0294 | 190.6026 | 190.603
K7-K8 | 往测 | 123.7237 | 123.7273 | 123.7254 | 3.5755 | 123.7255 | 123.7257
K7-K8 | 往测 | 123.7265 | 123.7273 | 123.725 | 2.314 | 123.7263 | 123.7257
K7-K8 | 返测 | 123.7268 | 123.7229 | 123.7259 | 3.9578 | 123.7252 | 123.7257
K7-K8 | 返测 | 123.7257 | 123.7243 | 123.727 | 2.6756 | 123.7257 | 123.7257
K8-K9 | 往测 | 143.3902 | 143.3893 | 143.3889 | 1.3325 | 143.3894 | 143.389
K8-K9 | 往测 | 143.3904 | 143.3873 | 143.389 | 3.1506 | 143.3889 | 143.389
K8-K9 | 返测 | 143.3891 | 143.3896 | 143.3888 | 0.75381 | 143.3892 | 143.389
K8-K9 | 返测 | 143.3885 | 143.3876 | 143.3891 | 1.4487 | 143.3884 | 143.389
K9-K10 | 往测 | 163.7441 | 163.7418 | 163.7445 | 2.6779 | 163.7435 | 163.7435
K9-K10 | 往测 | 163.7432 | 163.7432 | 163.7442 | 1.0032 | 163.7435 | 163.7435
K9-K10 | 返测 | 163.7426 | 163.7429 | 163.7427 | 0.23964 | 163.7427 | 163.7435
K9-K10 | 返测 | 163.7456 | 163.7427 | 163.7442 | 2.8808 | 163.7442 | 163.7435
K10-K11 | 往测 | 135.1744 | 135.1765 | 135.1743 | 2.115 | 135.1751 | 135.1749
K10-K11 | 往测 | 135.174 | 135.1738 | 135.1754 | 1.6587 | 135.1744 | 135.1749
K10-K11 | 返测 | 135.1733 | 135.1749 | 135.176 | 2.6905 | 135.1747 | 135.1749
K10-K11 | 返测 | 135.1746 | 135.1747 | 135.1766 | 2.0047 | 135.1753 | 135.1749
K11-K12 | 往测 | 195.8875 | 195.8862 | 195.8884 | 2.2633 | 195.8874 | 195.8868
K11-K12 | 往测 | 195.8867 | 195.8881 | 195.8859 | 2.1989 | 195.8869 | 195.8868
K11-K12 | 返测 | 195.8841 | 195.8879 | 195.8866 | 3.7525 | 195.8862 | 195.8868
K11-K12 | 返测 | 195.8878 | 195.8872 | 195.8854 | 2.3876 | 195.8868 | 195.8868
K12-G | 往测 | 196.5516 | 196.5505 | 196.552 | 1.5244 | 196.5514 | 196.551
K12-G | 往测 | 196.5501 | 196.5523 | 196.5502 | 2.1813 | 196.5509 | 196.551
K12-G | 返测 | 196.5508 | 196.5527 | 196.5514 | 1.8323 | 196.5516 | 196.551
K12-G | 返测 | 196.5512 | 196.5508 | 196.5488 | 2.3486 | 196.5503 | 196.551

## 成果计算
点名 | 观测角 | v_β(") | 改正后角 | 方位角 | 距离(m) | Δx(m) | Δy(m) | v_x(mm) | v_y(mm) | Δx改(m) | Δy改(m) | X(m) | Y(m)
B |  | 0.3 | 168°21'47.6" | [8 empty] | 101.5871 | 271.6248
→edge_B_K1 |  |  |  | 57°51'26.8" | 171.3295 | 91.152 | 145.0693 | -2.2 | 1.9 | 91.1499 | 145.0713
K1 | 165°41'17.0" | 0.2 | 165°41'17.2" | [8 empty] | 192.737 | 416.6961
→edge_K1_K2 |  |  |  | 43°32'43.8" | 125.065 | 90.6506 | 86.1611 | -1.6 | 1.4 | 90.649 | 86.1625
K2 | 204°35'20.4" | 0.2 | 204°35'20.6" | [8 empty] | 283.3859 | 502.8585
→edge_K2_K3 |  |  |  | 68°08'04.2" | 134.952 | 50.2601 | 125.2436 | -1.7 | 1.5 | 50.2584 | 125.2452
K3 | 136°00'14.0" | 0.3 | 136°00'14.3" | [8 empty] | 333.6443 | 628.1037
→edge_K3_K4 |  |  |  | 24°08'18.2" | 149.5851 | 136.5054 | 61.1716 | -1.9 | 1.7 | 136.5035 | 61.1733
K4 | 177°58'47.4" | 0.3 | 177°58'47.7" | [8 empty] | 470.1478 | 689.277
→edge_K4_K5 |  |  |  | 22°07'05.7" | 158.951 | 147.2536 | 59.8481 | -2.0 | 1.8 | 147.2516 | 59.8499
K5 | 188°23'22.7" | 0.2 | 188°23'22.9" | [8 empty] | 617.3995 | 749.1269
→edge_K5_K6 |  |  |  | 30°30'28.3" | 130.5228 | 112.4531 | 66.2608 | -1.6 | 1.5 | 112.4515 | 66.2622
K6 | 189°24'37.1" | 0.3 | 189°24'37.4" | [8 empty] | 729.851 | 815.3892
→edge_K6_K7 |  |  |  | 39°55'05.4" | 190.603 | 146.1852 | 122.3086 | -2.4 | 2.2 | 146.1828 | 122.3107
K7 | 182°02'10.4" | 0.2 | 182°02'10.6" | [8 empty] | 876.0338 | 937.6999
→edge_K7_K8 |  |  |  | 41°57'15.9" | 123.7257 | 92.0119 | 82.7154 | -1.6 | 1.4 | 92.0104 | 82.7168
K8 | 207°10'03.3" | 0.2 | 207°10'03.5" | [8 empty] | 968.0441 | 1020.4168
→edge_K8_K9 |  |  |  | 69°07'19.2" | 143.389 | 51.1009 | 133.9743 | -1.8 | 1.6 | 51.0991 | 133.9759
K9 | 151°14'49.0" | 0.3 | 151°14'49.3" | [8 empty] | 1019.1432 | 1154.3927
→edge_K9_K10 |  |  |  | 40°22'08.2" | 163.7435 | 124.7544 | 106.0578 | -2.1 | 1.9 | 124.7524 | 106.0596
K10 | 190°00'03.5" | 0.2 | 190°00'03.7" | [8 empty] | 1143.8956 | 1260.4523
→edge_K10_K11 |  |  |  | 50°22'11.7" | 135.1749 | 86.2184 | 104.1088 | -1.7 | 1.5 | 86.2167 | 104.1103
K11 | 152°59'35.5" | 0.3 | 152°59'35.8" | [8 empty] | 1230.1123 | 1364.5626
→edge_K11_K12 |  |  |  | 23°21'47.1" | 195.8868 | 179.8261 | 77.6802 | -2.5 | 2.2 | 179.8236 | 77.6824
K12 | 212°17'06.0" | 0.3 | 212°17'06.3" | [8 empty] | 1409.9359 | 1442.245
→edge_K12_G |  |  |  | 55°38'53.2" | 196.551 | 110.9087 | 162.2701 | -2.5 | 2.2 | 110.9062 | 162.2723
G |  | 0.3 | 197°25'08.8" | [8 empty] | 1520.8421 | 1604.5173
→edge_G_G2 |  |  |  | 73°04'01.7"
闭合差项 | 值
方位角闭合差(") | -3.6162
f_x(m) | 0.0254
f_y(m) | -0.022836
f_D(m) | 0.034156
全长(m) | 2019.4792