## 表头
项目 | 内容
项目 | -
等级 | grade_2
日期 | 2026-06-16
天气 | -
仪器 | DNA03 (SN-3001)
观测者 | 张三
记录者 | 李四
起点 | B (H=2.664m)
终点 | G (H=9.971m)
教学声明 | 本数据基于RTK坐标模拟生成, 仅供教学使用, 非真实外业观测数据 目标等级: grade_2 水准读数扰动 σ = 0.05 mm 随机种子: 20260616 本数据基于数学真值假设模拟生成, 不代表RTK实测精度可达目标等级

## 观测记录
站号 | 后视点 | 前视点 | 后上丝 | 后下丝 | 后基中 | 后辅中 | 前上丝 | 前下丝 | 前基中 | 前辅中 | 后视距 | 前视距 | 视距差 | 累积差 | 基辅差(后) | 基辅差(前) | h基 | h辅 | h中
1 | G | TP.1.1 | 1.9707 | 1.5531 | 1.7619 | 4.7773 | 2.8694 | 2.4526 | 2.661 | 5.6764 | 41.76 | 41.68 | 0.08 | 0.08 | 0.0001 | 0.0001 | -0.8991 | -0.8991 | -0.8991
2 | TP.1.1 | TP.1.2 | 2.3081 | 1.9563 | 2.1322 | 5.1477 | 3.2103 | 2.8523 | 3.0313 | 6.0468 | 35.18 | 35.8 | -0.62 | -0.54 | 0 | -8.8818e-16 | -0.8991 | -0.8991 | -0.8991
3 | TP.1.2 | K12 | 2.4448 | 2.1942 | 2.3195 | 5.3351 | 3.3401 | 3.0971 | 3.2186 | 6.2342 | 25.06 | 24.3 | 0.76 | 0.22 | -0.0001 | -0.0001 | -0.8991 | -0.8991 | -0.8991
4 | K12 | K11 | 2.1091 | 1.6467 | 1.8779 | 4.8936 | 1.9307 | 1.4685 | 1.6996 | 4.7153 | 46.24 | 46.22 | 0.02 | 0.24 | -0.0002 | -0.0002 | 0.1783 | 0.1783 | 0.1783
5 | K11 | K10 | 2.667 | 2.2362 | 2.4516 | 5.4674 | 2.2174 | 1.7794 | 1.9984 | 5.0142 | 43.08 | 43.8 | -0.72 | -0.48 | -0.0003 | -0.0003 | 0.4532 | 0.4532 | 0.4532
6 | K10 | TP.4.1 | 2.4103 | 2.0669 | 2.2386 | 5.2543 | 1.7805 | 1.4321 | 1.6063 | 4.622 | 34.34 | 34.84 | -0.5 | -0.98 | -0.0002 | -0.0002 | 0.6323 | 0.6323 | 0.6323
7 | TP.4.1 | K9 | 2.9299 | 2.6931 | 2.8115 | 5.8272 | 2.2997 | 2.0585 | 2.1791 | 5.1948 | 23.68 | 24.12 | -0.44 | -1.42 | -0.0002 | -0.0002 | 0.6324 | 0.6324 | 0.6324
8 | K9 | TP.5.1 | 2.0453 | 1.7319 | 1.8886 | 4.9039 | 2.8319 | 2.5163 | 2.6741 | 5.6894 | 31.34 | 31.56 | -0.22 | -1.64 | 0.0002 | 0.0002 | -0.7855 | -0.7855 | -0.7855
9 | TP.5.1 | TP.5.2 | 1.9108 | 1.4354 | 1.6731 | 4.6885 | 2.6935 | 2.2239 | 2.4587 | 5.4741 | 47.54 | 46.96 | 0.58 | -1.06 | 0.0001 | 0.0001 | -0.7856 | -0.7856 | -0.7856
10 | TP.5.2 | K8 | 1.7711 | 1.3685 | 1.5698 | 4.5854 | 2.558 | 2.1528 | 2.3554 | 5.371 | 40.26 | 40.52 | -0.26 | -1.32 | -0.0001 | -0.0001 | -0.7856 | -0.7856 | -0.7856
11 | K8 | TP.6.1 | 2.1331 | 1.9165 | 2.0248 | 5.0402 | 2.9775 | 2.7615 | 2.8695 | 5.8849 | 21.66 | 21.6 | 0.06 | -1.26 | 0.0001 | 0.0001 | -0.8447 | -0.8447 | -0.8447
12 | TP.6.1 | K7 | 2.0409 | 1.5419 | 1.7914 | 4.8069 | 2.8818 | 2.3906 | 2.6362 | 5.6517 | 49.9 | 49.12 | 0.78 | -0.48 | 0 | 0 | -0.8448 | -0.8448 | -0.8448
13 | K7 | TP.7.1 | 1.8616 | 1.4762 | 1.6689 | 4.6845 | 2.5398 | 2.1612 | 2.3505 | 5.3661 | 38.54 | 37.86 | 0.68 | 0.2 | -0.0001 | -0.0001 | -0.6816 | -0.6816 | -0.6816
14 | TP.7.1 | K6 | 2.0555 | 1.6841 | 1.8698 | 4.8853 | 2.7388 | 2.364 | 2.5514 | 5.5669 | 37.14 | 37.48 | -0.34 | -0.14 | 0 | 0 | -0.6816 | -0.6816 | -0.6816
15 | K6 | K5 | 3.5167 | 3.2929 | 3.4048 | 6.4203 | 2.3929 | 2.1725 | 2.2827 | 5.2982 | 22.38 | 22.04 | 0.34 | 0.2 | -8.8818e-16 | 0 | 1.1221 | 1.1221 | 1.1221
16 | K5 | K4 | 2.7007 | 2.2895 | 2.4951 | 5.5107 | 3.141 | 2.7224 | 2.9317 | 5.9473 | 41.12 | 41.86 | -0.74 | -0.54 | -0.0001 | -0.0001 | -0.4366 | -0.4366 | -0.4366
17 | K4 | K3 | 2.6005 | 2.1787 | 2.3896 | 5.4051 | 2.3337 | 1.9045 | 2.1191 | 5.1346 | 42.18 | 42.92 | -0.74 | -1.28 | 0 | 0 | 0.2705 | 0.2705 | 0.2705
18 | K3 | TP.11.1 | 2.3135 | 1.9321 | 2.1228 | 5.1383 | 3.0015 | 2.6253 | 2.8134 | 5.8289 | 38.14 | 37.62 | 0.52 | -0.76 | -8.8818e-16 | 0 | -0.6906 | -0.6906 | -0.6906
19 | TP.11.1 | K2 | 2.2743 | 1.7837 | 2.029 | 5.0443 | 2.967 | 2.4722 | 2.7196 | 5.7349 | 49.06 | 49.48 | -0.42 | -1.18 | 0.0002 | 0.0002 | -0.6906 | -0.6906 | -0.6906
20 | K2 | TP.12.1 | 2.1862 | 1.9654 | 2.0758 | 5.0912 | 3.5362 | 3.3126 | 3.4244 | 6.4398 | 22.08 | 22.36 | -0.28 | -1.46 | 0.0001 | 0.0001 | -1.3486 | -1.3486 | -1.3486
21 | TP.12.1 | K1 | 2.5034 | 2.148 | 2.3257 | 5.3414 | 3.8526 | 3.496 | 3.6743 | 6.69 | 35.54 | 35.66 | -0.12 | -1.58 | -0.0002 | -0.0002 | -1.3486 | -1.3486 | -1.3486
22 | K1 | B | 4.6034 | 4.1902 | 4.3968 | 7.4121 | 2.5769 | 2.1657 | 2.3704 | 5.3857 | 41.32 | 41.12 | 0.2 | -1.38 | 0.0002 | 0.0002 | 2.0264 | 2.0264 | 2.0264

## 汇总
检核项 | 计算值 | 限差 | 通过
SUM(后视) | 54.124200 m
SUM(前视) | 46.815400 m
SUM(高差) | 7.308800 m
路线总长 | 0.794 km
闭合差 | 1.400 mm | ±3.6 mm | ✓
SUM(后视) | 49.319200 m
SUM(前视) | 56.625700 m
SUM(高差) | -7.306500 m
路线总长 | 0.808 km
闭合差 | 0.900 mm | ±3.6 mm | ✓

## 成果计算
点名 | 距离(km) | 观测高差(m) | 改正数(mm) | 改正后高差(m) | 高程(m)
TP.1.1 | 0.091794 | -0.05685 | -0.011364 | -0.056861 | 2.6067
K1 | 0.18359 | -0.05685 | -0.011364 | -0.056861 | 2.5499
TP.2.1 | 0.27538 | 0.8991 | -0.011364 | 0.89909 | 3.449
TP.2.2 | 0.36718 | 0.3604 | -0.011364 | 0.36039 | 3.8094
K2 | 0.45897 | 0.22295 | -0.011364 | 0.22294 | 4.0323
TP.3.1 | 0.55077 | 0.0291 | -0.011364 | 0.029089 | 4.0614
K3 | 0.64256 | 0.02905 | -0.011364 | 0.029039 | 4.0904
K4 | 0.73436 | 0.2575 | -0.011364 | 0.25749 | 4.3479
K5 | 0.82615 | 0.6111 | -0.011364 | 0.61109 | 4.959
K6 | 0.91794 | -0.16825 | -0.011364 | -0.16826 | 4.7907
TP.7.1 | 1.0097 | 0.7632 | -0.011364 | 0.76319 | 5.5539
K7 | 1.1015 | 0.7632 | -0.011364 | 0.76319 | 6.3171
TP.8.1 | 1.1933 | 0.7632 | -0.011364 | 0.76319 | 7.0803
K8 | 1.2851 | 0.76315 | -0.011364 | 0.76314 | 7.8434
TP.9.1 | 1.3769 | -0.16825 | -0.011364 | -0.16826 | 7.6752
TP.9.2 | 1.4687 | 0.6111 | -0.011364 | 0.61109 | 8.2863
K9 | 1.5605 | 0.2575 | -0.011364 | 0.25749 | 8.5438
TP.10.1 | 1.6523 | 0.02915 | -0.011364 | 0.029139 | 8.5729
K10 | 1.7441 | 0.0291 | -0.011364 | 0.029089 | 8.602
K11 | 1.8359 | 0.4477 | -0.011364 | 0.44769 | 9.0497
K12 | 1.9277 | 0.58515 | -0.011364 | 0.58514 | 9.6348
G | 2.0195 | 0.3362 | -0.011364 | 0.33619 | 9.971
辅助计算项 | 值
闭合差(mm) | 0.250
限差(mm) | ±5.7
是否合格 | 合格
每公里改正数(mm/km) | -0.124
路线总长(km) | 2.0195
往返测不符值(mm) | 2.300
往返测限差(mm) | ±5.7
往返测中数高差(m) | 7.30765